## GENERAL
Test | Éprouvette | Distance supports | Déplacement imposé | fréquence | Sampling rate | vitesse de déplacement | Force résultante Expérimentale | Force résultante Simulée | Diamètre supports | Éprouvette | masse | Diametre mesuré |  |  | Longueur mesurée
| # | mm | mm | hz | hz | mm/s | N | N | 4,3mm | # | g | mm | mm | mm | mm
| incertitude | 0.01 | [7 empty] | incertitude | 0.01 | 0.01 | 0.01 | 0.01 | 0.01
Force résultante sur une éprouvette de TPU avec une distance de 60mm entre les supports et un déplacement de 5mm imposé au centre du beam | 1 | 59.3 | 5 | 1 | 100 | 10 | 0.48347 | 0.18744 |  | 1 | 1.18 | 5.02 | 4.98 | 5 | 75.01
| 2 | [8 empty] | 2 | 1.10 | 5.01 | 4.99 | 5.03 | 75.46
| 3 | [8 empty] | 3 | 1.10 | 4.95 | 5.01 | 4.96 | 75.52
| 4 | [8 empty] | 4 | 1.13 | 4.99 | 4.97 | 4.97 | 75.7
| 5 | [8 empty] | 5 | 1.12 | 4.94 | 4.83 | 4.95 | 75.68
| 6 | [8 empty] | 6 | 1.15 | 4.97 | 4.93 | 4.99 | 75.9
Force résultante sur une éprouvette de TPU avec une distance de 60mm entre les supports et un déplacement de 4mm imposé au centre du beam | 1 | 59.3 | 4 | 1.25 | 100 | 10 | 0.39177 | 0.14939
2
3
4
5
6
Force résultante sur une éprouvette de TPU avec une distance de 60mm entre les supports et un déplacement de 3mm imposé au centre du beam | 1 | 59.3 | 3 | 1.6667 | 100 | 10 | 0.31103 | 0.11186
2
3
4
5
6
Force résultante sur une éprouvette de TPU avec une distance de 40mm entre les supports et un déplacement de 5mm imposé au centre du beam | 1 | 40.02 | 5 | 1 | 100 | 10 | 1.3787 | 0.95009
2
3
4
5
6
Force résultante sur une éprouvette de TPU avec une distance de 40mm entre les supports et un déplacement de 4mm imposé au centre du beam | 1 | 40.02 | 4 | 1.25 | 100 | 10 | 1.1825 | 0.76327
2
3
4
5
6
Force résultante sur une éprouvette de TPU avec une distance de 40mm entre les supports et un déplacement de 3mm imposé au centre du beam | 1 | 40.02 | 3 | 1.6667 | 100 | 10 | 0.92025 | 0.57697
2
3
4
5
6

## EXPERIMENTAL
Distance entre supports | Déplacement imposé au centre | Numéro de spécimen | Force résultante | Moyenne | Distance entre supports | Déplacement imposé au centre | Numéro de spécimen | Force résultante | Moyenne
mm | mm |  | N | N | mm | mm |  | N | N
60 | 5 | 1 | 0.58953 | 0.48347 | 40 | 5 | 1 | 1.6592 | 1.3787
|  | 2 | 0.46648 |  |  |  | 2 | 1.2477
|  | 3 | 0.44898 |  |  |  | 3 | 1.3023
|  | 4 | 0.46101 |  |  |  | 4 | 1.3442
|  | 5 | 0.47414 |  |  |  | 5 | 1.3535
|  | 6 | 0.46069 |  |  |  | 6 | 1.3653
| 4 | 1 | 0.45226 | 0.39177 |  | 4 | 1 | 1.3962 | 1.1825
|  | 2 | 0.35711 |  |  |  | 2 | 1.1005
|  | 3 | 0.37625 |  |  |  | 3 | 1.1173
|  | 4 | 0.38391 |  |  |  | 4 | 1.1729
|  | 5 | 0.38144 |  |  |  | 5 | 1.1453
|  | 6 | 0.39966 |  |  |  | 6 | 1.163
| 3 | 1 | 0.37357 | 0.31103 |  | 3 | 1 | 1.1189 | 0.92025
|  | 2 | 0.29312 |  |  |  | 2 | 0.85258
|  | 3 | 0.30023 |  |  |  | 3 | 0.85591
|  | 4 | 0.30073 |  |  |  | 4 | 0.89469
|  | 5 | 0.29236 |  |  |  | 5 | 0.88544
|  | 6 | 0.30614 |  |  |  | 6 | 0.91399

## INCERTITUDES
SRQ, exp | SRQ, model | u_num | u_input | u_exp_sr | u_exp_br | u_exp | E | del_model | u_val | k u_val | x | E-k u_val | E+k u_val |  | 60 mm |  |  | 40 mm
0.48347 | 0.18744 | 0.001 |  | 0.048023 | 0.0018372 | 0.048058 | -0.29603 | -0.24898 | 0.048068 | 0.096136 | 5 | -0.39217 | -0.1999 |  | E | k - u | k + u | E | k - u | k + u
3.5 mm
1 mm
0.39177 | 0.14939 | 0.001 |  | 0.029812 | 0.0014887 | 0.029849 | -0.24238 | -0.21353 | 0.029866 | 0.059732 | 4 | -0.30211 | -0.18265
0.31103 | 0.11186 | 0.001 |  | 0.028364 | 0.0011819 | 0.028389 | -0.19917 | -0.17178 | 0.028406 | 0.056812 | 3 | -0.25598 | -0.14235
1.3787 | 0.95009 | 0.001 |  | 0.13146 | 0.0052391 | 0.13156 | -0.42862 | -0.29805 | 0.13157 | 0.26314 | 5 | -0.69175 | -0.16548
1.1825 | 0.76327 | 0.001 |  | 0.098728 | 0.0044936 | 0.09883 | -0.41926 | -0.32143 | 0.098835 | 0.19767 | 4 | -0.61693 | -0.22159
0.92025 | 0.57697 | 0.001 |  | 0.091366 | 0.003497 | 0.091433 | -0.34328 | -0.25285 | 0.091439 | 0.18288 | 3 | -0.52616 | -0.16041

## SIMULATION
Distance entre supports | Déplacement imposé au centre | Force résultante | Distance entre supports | Déplacement imposé au centre | Taille des éléments | Force résultante | Force avec élément quadratique | Erreur relative | Distance entre supports | Déplacement imposé au centre | Force résultante
mm | mm | N | mm | mm | mm | N | N | % | mm | mm | N
60 | 5 | 0.18744 | 60 | 2 | 3 | 0.12178 |  |  | 60 | 5 | 0.18503
| 4 | 0.14939 |  |  | 2 | 0.11736 |  |  |  | 4.5 | 0.16613
| 3 | 0.11186 |  |  | 1.75 | 0.096397 |  |  |  | 4 | 0.1474
| 2 | 0.074614 |  |  | 1.5 | 0.095903 |  |  |  | 3.5 | 0.12881
40 | 5 | 0.95009 |  |  | 1.25 | 0.087951 |  |  |  | 3 | 0.11033
| 4 | 0.76327 |  |  | 1 | 0.08245 |  |  |  | 2.5 | 0.091929
| 3 | 0.57697 |  |  | 0.75 | 0.079757 |  |  |  | 2 | 0.073574
| 2 | 0.38911 |  |  | 0.5 | 0.077261 |  |  |  | 1.5 | 0.055235
Mesh de 0,25 mm utilisé triangulaire et linéaire |  |  |  |  | 0.35 | 0.075513 |  |  |  | 1 | 0.036882
[5 empty] | 0.25 | 0.074614 | 0.073062 | 2.08% |  | 0.5 | 0.018481
[5 empty] | 0.15 | 0.073735 |  |  |  | 0.1 | 0.0037041
[5 empty] | 0.1 | 0.073346 |  |  |  | 0.05 | 0.0018526
|  |  | 40 | 2 | 4 | 0.81888 | 0.40246 | 50.85% | 40 | 5 | 0.94507
[5 empty] | 2 | 0.57563 | 0.39208 | 31.89% |  | 4.5 | 0.85201
[5 empty] | 1 | 0.41983 | 0.38838 | 7.491% |  | 4 | 0.75932
[5 empty] | 0.5 | 0.39675 | 0.38689 | 2.485% |  | 3.5 | 0.66674
[5 empty] | 0.25 | 0.38911 | 0.38621 | 0.7453% |  | 3 | 0.57403
[5 empty] | 0.125 | 0.38715 | 0.38595 | 0.31% |  | 2.5 | 0.48092
[5 empty] | 0.0625 | 0.38654 | 0.38586 | 0.1759% |  | 2 | 0.38715
[5 empty] | 0.03125 | 0.38598 | 0.38572 | 0.06736% |  | 1.5 | 0.29246
|  |  | Les éléments sont linéaire triangulaire sur un modèle 2D. Le matériau est le TPU-60A modélisé par un matériau hyper-élastique. Il est paramétré dans ansys par un polynome de degré 2 avec les coefficients mentionnés dans l'article sur le TPU-60A. Les grands déplacement ont été activés pour tenir compte de l'hyper-élasticité du matériel. | [6 empty] | 1 | 0.19657
[10 empty] | 0.5 | 0.099181
[10 empty] | 0.1 | 0.019995
[10 empty] | 0.05 | 0.010008
[9 empty] | 65 | 5 | 0.2297
[10 empty] | 4.5 | 0.2067
[10 empty] | 4 | 0.18379
[10 empty] | 3.5 | 0.16094
[10 empty] | 3 | 0.13811
[10 empty] | 2.5 | 0.11528
[10 empty] | 2 | 0.092412
[10 empty] | 1.5 | 0.069482
[10 empty] | 1 | 0.046458
[10 empty] | 0.5 | 0.023308
[10 empty] | 0.1 | 0.0046757
[10 empty] | 0.05 | 0.0023388
Mesh de 0,125 mm utilisé triangulaire et linéaire